## 故障码查询
故障码 | 故障原理分析
错误1 | 马达5/S;发射激光反射回来接收并处理，如果转速慢或不转会报错，如果无发射或发射弱，接收信息会受影响从而报错
错误2 | 通过前撞组件触碰物体产生的挤压，从而触发bumper，通过被触发的bumper判断障碍物的位置从而躲避，离开障碍物后，前撞组件通过弹片回弹至正常位置，跟bumper不接触
错误3 | 正常清扫时，此微动开关打开，当轮子由于某种原因悬空，行走轮在弹簧的拉力下完全打开，并触发微动开关，从而触发跌落
错误4 | 悬崖窗口一个窗口是由红外发射和接收灯组成，当由于异物遮挡或离地高度大于7cm时会触发报错，以及发射或接收灯出现性能故障时也会报错
错误5 | 主刷齿轮箱正常转动，由于主刷需要与地面接触，当地面阻力过大例如地毯或被异物缠绕时，齿轮箱马达有过流保护机制，当过流值大于阀值时，会触发保护报警，错误5。常见地毯清扫未开启地毯模式、异物缠绕、性能故障
错误6 | 边刷缠绕或马达内阻变大导致电流值升高超过阀值，播报错误6
错误17 | 内部错误，当主板检测不到电流或电流过小时，播报错误17，大部分是供电接触不良导致的开路
错误7 | 行走轮行进过程一个轮子受力或卡异物将行走轮太高，从而导致轮子计程器故障，从而报错
错误8 | 行走轮由于地面光滑，水渍大导致路线乱转圈或小空间持续避障无法脱困，会播报错误8
错误9 | 尘盒或滤网含永久磁铁，当磁铁靠近霍尔元件，磁通量变大，机器判断此操作是放入尘盒，当尘盒远离机器的时候磁通量变小，机器判断此操作取出尘盒，不在位启动工作会播报错误9
错误10 | 当风机出现风堵时，随着风堵系数增大，风机叶轮通过的风减少，负载降低，电流变小，风机通过电流下限阀值判断是否产生堵塞，温馨提示用户清理尘盒或清洗滤网，前期项目风堵会导致风机叶轮晃动，导致脱轴损坏
错误11 | 早期项目包含物理虚拟墙-磁条检测霍尔小板，位于机器前方下边缘位置，一个霍尔小板位于正中位置，两个霍尔小板位于左前和左后位置
错误12 | 电池有Vbat(红)、GND（黑）、温度检测、ID四路信号，电池电量检测是根据电池电压，在主板上有一个采样电阻，根据电阻的压降计算电池电量。当电池电量低于20%时，项目不同低电报警的最低电量也不同，小瓦系列30%，一般项目20%，23年上市项目15%低电报警
错误13 | 1.前方充电项目 初始状态基站空载输出电压4.2V，当机器回到基站内，主机的充电触片与基站充电弹片接触，主机检测到7.8K负载时，基站灯熄灭，此时DOCK板输出电压由4.2V上升至20V，并尝试充电，主板检测充电电流是否正常，若正常持续充电，若上述信号有一路异常，都会退桩重新尝试，尝试三次无效播报错误13，充电异常 2.后方充电项目 初始状态基站空载输出电压4.2V，当机器回到基站内，主机的充电触片与基站充电弹片接触，主机检测到7.8K负载时，并且主机尾部的后到位开关被触发时，基站灯熄灭，此时DOCK板输出电压由4.2V上升至20V，并尝试充电，主板检测充电电流是否正常，若正常持续充电，若上述信号有一路异常，都会退桩重新尝试，尝试三次无效播报错误13，充电异常
错误14 | 电池工况环境0℃≤F≤40℃，电池温度过高或过低都会触发报警错误14，这是电池安全使用其中一个保护机制。 一般触发原因为：外部环境温度影响，例如北方冬季收货后无法开机播报错误14需要在室内静置待电池温度回复后使用一般2小时左右根据放置环境温度高低决定。 另外一个场景南方夏天高热时间段，机器工作后由于外部环境+主板自身工作发热导致锂电池无法降至正常充电范围。需要关机静置在温度小于30℃环境中。用于快速降温。
错误15 | 沿墙传感器是通过红外光发射，遇到障碍物后反射回来，接收到信号后判断距离墙面大小，有效距离1CM,从而保持机身与墙面距离1cm，避免撞墙或蛇形走位。 --沿墙动作蛇形走位或撞墙摩擦原因:1.踢脚线吸光2.踢脚线低矮3.底部镂空并且上边缘低于机身的
错误16 | 机身稳定和方向确认的传感器，在整个画图过程中保证机器姿态平稳，走直线， 当有故障时回到导致无法建图，轻微异常会在桩充电时启动播报请将主机放在水平地面上启动。
错误18 | 风机工作使用的是Vbat电压（电池正电压），启动机器后，MCU根据用户模式设定，输出供电电压以及PWM信号控制转速，当检测到风机电流值超上阀值时，触发风机保护机制报错误18停止工作
错误21 | 激光头保护盖在顶部撞到障碍物或低矮家具时，会触发顶部bumper，从而提前规避，避免卡主。由于激光头保护盖是前方螺钉故障其他位置是可浮动的，所以有时上翻盖与激光头保护盖重叠位置有异物或螺钉胶塞未安装到位，在上翻盖重力作用下误触发此问题。
错误22 | 设计主机红外接收灯和基站的红外发射，扫地机回充是靠充电桩dock发射的灯及扫地机前端红外寻桩灯进行校准回充，并通过沿墙传感器进行微调，使扫地机更换准确的找到桩的位置并且顺利上桩充电
错误23 | 一般为主机未接收到任何信号输出
错误26 | 只适用于P10项目的沿墙传感器维修，原理同错误15。
错误27 | 震动擦地模组，采用单电机三用， 1.通过电机带动泵吸水一般用蠕动泵技术模式 2.电机链接连杆，驱动中间区域往复运动 3.擦地模组升降 下压力全部来自模组的重量。 错误27--检测马达工作情况：过流--擦地过流或升降过流；开路--升降、擦地功能无法工作
错误28 | 超声波通过超声识别地毯，增加了用户地毯环境下的设置场景，地面清洁设置-地毯清洁方式：自适应地毯、规避地毯、无视地毯、穿越地毯 自适应地毯：地毯增压、地毯二次清洁、先扫地毯
错误31 | 前后3D ToF传感器点云质量不佳，无法精确定位（停机报错） 分别位于主机的正前方和左后方 1.优先拆除外观问题 2.拆机查看是否有进液或组装问题、线束问题 3.同步上传LOG分析判断问题原因以及故障TOF进行更换。
错误34 | 启动集尘前检测气压阀状态，如气压阀触发，报错气压阀故障。 启动集尘后，缓启3s内不检查气压阀状态，缓启3s后连续5s内，每秒检查一次气压阀状态，持续检查5次，如果一直触发，报错error34。
错误35 | 风机工作需要220V交流供电，电压是否波动和接地是否良好是关键， 常见现象：上电集尘、集尘后无法停止、集尘中启启停停 原因如下： 1.由于是强交流电，需要排除外部插座输出电压是否平稳（调换插座或隔天使用尝试） 2.电源板不良 3.连接电源板和DOCK板线束--GND线束端子开口大
错误36 | 前3D ToF传感器点云质量不佳，无法精确定位（仅提醒） --优先排查FPC排线 其次是TOF模组本体故障
错误37 | 后3D ToF传感器点云质量不佳，无法精确定位（仅提醒） --优先排查FPC排线 其次是TOF模组本体故障
错误38 | 清水箱浮子在水箱底部，当水充足时，由于水的浮力浮子会飘起来，从而霍尔小板检测到靠近并增强的强磁场；反之当水位下降浮子回落到底部时，霍尔附件的强磁场减弱，判断缺水或清水箱不在位
错误39 | 清水箱浮子在水箱顶部，当水充足时，由于水的浮力浮子会飘起来，霍尔小板检测到靠近并增强的强磁场，从而提醒水满；反之排水后或污水倒掉之后，浮子回落，霍尔附件的强磁场减弱，判断正常或污水箱不在位
错误40 | 此故障只针对与震动擦地模组的基站使用，O2/O3/O4/O5/O6.... 滤网起到分离干湿垃圾避免吸污管堵塞，长时间使用定期清理垃圾以及沉积泥沙，滤网上有浮子含磁铁，洗布前检测滤网浮子组件是否在位。报错场景如下 1.清洗前，清洗槽积水浮子飘起 2.浮子高位卡主无法回落 3.清洗槽滤网未安装到位 4.浮子确实或消磁或漏装磁铁--来料 5.霍尔小板及线束不良
错误41 | 扫地机器人舱门打开功能，启动后检测开启到位按键是否触发，若5S内未被触发则报错41 现象：1.打开舱门命令输出后马达未工作 2.舱门打开，到位按键未被触发--按键损坏
错误42 | 洗布模组洗布时异常：开路、过流、里程计问题、到位未触发或一直触发： 场景如下： 1.洗布到位开关：左、中、右，一直未触发或一直触发（进液比较多） 2.洗布模组线束断线（O2、O3、O3+）断线导致短路或开路 3.洗布模组过流（自身问题、毛刷问题、卡异物或结构组装问题） 4.洗布模组内置里程计损坏 --此问题无论哪个备件故障都要更换毛刷（毛刷打红叉待报废）
错误43 | 回洗失败，当机器清洁中中途回洗洗布，无法完成洗布报错误43，常见故障现象 1.洗布中非人为干预情况下停止洗布 2.反复上桩，机器进入清洗仓内后退出，最终无法完成洗布准备 3.主机卡在坡道板上，无法进入清洗仓内 4.无法找到桩
回洗失败 | 回洗失败，当机器清洁中中途回洗洗布，无法完成洗布报“回洗失败”无故障代码， 常见故障现象 1.洗布中非人为干预情况下停止洗布 2.反复上桩，机器进入清洗仓内后退出，最终无法完成洗布准备 3.主机卡在坡道板上，无法进入清洗仓内 4.无法找到桩
错误44 | 污水桶一路连接吸污管用于将清洗盘中的污水吸走，一路连接污水泵（负压泵），当污水泵工作时，需要污水桶保持密封状态， 1.污水桶与基站胶塞或管路密封 2.吸污管口没入清洗槽内水面以下 3.污水泵自身良好 满足上述条件，随着污水泵工作会将污水箱内空气抽走，形成负压，从而将污水吸入污水桶内，当污水低于吸污管口时就会吸入口气达到桶内气压平衡
错误45 | 扫地机器人舱门关闭功能，启动后检测到位按键是否触发，若5S内未被触发则报错45 现象：1.关闭舱门命令输出后马达未工作 2.舱门关闭，到位按键未被触发--按键损坏
请装回集尘桶及尘袋 | O1桩内部有个尘桶下压按钮，尘桶不在位无法触发微动开关；OC和O3桩尘桶盖上有颗磁铁，桩上有磁感应小板，未安装尘桶盖会报错
错误48 | AM适配和使用项目（G10S、G10S pure 、P10)--无此报错项，他们根据报警声判断。 后续项目清水箱浮子在顶部，做水满检测，若进水超时还未触发浮子，则报错误48
错误49 | 排水过程/自检过程3/排空过程-污水水满霍尔持续未解除， 清洗拖布，污水泵将污水吸入上下水的污水箱内，根据项目各自逻辑排出污水，若未排除污水持续增加，水满浮子飘起，排水后无效检测到浮子持续触发从而报错误49
错误52 | 洗布前清洗盘霍尔触发无法解除,(清洗盘不在位、清洗盘水满且抽水异常)， 清洗盘浮子是持续检测的，如果不在位或浮子磁铁异常基站指示灯会熄灭，如果清洗盘有积水，清洗拖布时不会直接报货，会先吸走污水，若水被吸走，则故障排除，只需要确认积水原因即可，若污水吸不走可能原因如下： 1.不吸污水：吸污管堵塞、清洗盘压吸污管、污水泵不工作、污水桶及管路漏气、DOCK板不良 2.霍尔检测：浮子磁铁消磁或漏装、清洗盘不在位、霍尔小板不良、霍尔线束不良
错误53 | 洗布时，先出水清洗拖布，一次清洗一次吸污水，污水泵通过抽污水桶内空气形成负压，清洗盘内污水从污水管口吸走污水，进入到污水桶内。 关键点：污水管无压管、污水管无堵塞、吸污管路气密无漏气（污水管、吸污管、污水桶、污水泵、污水泵进气管（短））
错误54 | 拖布支架内涵磁铁，当脱离主机后霍尔检测不到强磁场，从而报错，一般拖地模组套筒组装不良脱落、拖布支架漏装磁铁无法磁吸
错误55 | 一般洗布操作会出水多次每次都要吸一次污水，如果期间浮子状态一直没有发现上浮的信号，报错55.引起原因如下： 1.进水正常，清水泵无法吸出清水桶里面的水--出水异常 2.浮子卡主或清洗槽滤网堵塞，污水无法流入（可能性小）
错误56 | 1. 拖布工作中过流（大概率是非独立小边拖卡住，小概率是震动部分被卡住） 2. 独立小边拖上升失败 3. 独立小边拖工作过流
错误57 | 清洗拖布或使用APP中“自清洁”，清洗盘底部刮条在自清洁齿轮箱带动下清洗表面垃圾，将垃圾清理到清洗盘滤网位置，当过流时会报错误57，常见问题原因： 1.自清洁刷是否卡住异物，检查自清洁刷是否工作，可以使用一键自清洁模式。 2.自清洁刷的刮条是否正常，可以拆下自清洁刷尝试 3.自清洁刷马达是否短路 4.基站主控板的问题
错误59 | 行走轮升降抬升，当下降的时候拉锁收紧从而将轮子降落，当降落到一定位置停止，行走轮到位检测到后停止拉锁马达的工作。如果目测无法判断是那一侧行走轮故障时，拆机查看拉锁动作看是那个舵机异常，从而分析那个舵机
错误60 | 原理同行走轮升降，当检测到门槛或设置易卡门槛后，机器自动抬升保证机器快速通过，同样通过拉锁让万向轮有升降功能
错误101 | compass不工作，左磁感应开路或短路，引起的不良
错误102 | compass不工作，右-磁感应开路或短路，引起的不良
错误103 | 主刷不转，使用万用表-欧姆档测量齿轮箱红黑线，对比正常机器阻抗，直接短路或小很多，说明马达或主板供电对地短路
错误104 | 主刷不转，主刷开路，检查线束端子开口是否正常或脱焊，主板接线端子是否正常
错误105 | 行走轮不转，轮子短路，重点检查主板供电是否对地短路以及齿轮箱红黑线短路情况
错误106 | 行走轮不转，轮子开路，重点检查主板端子、其他期间脱落以及齿轮箱线束开口大或脱焊问题
错误107 | 行走轮不转，轮子短路，重点检查主板供电是否对地短路以及齿轮箱红黑线短路情况
错误108 | 行走轮不转，轮子开路，重点检查主板端子、其他期间脱落以及齿轮箱线束开口大或脱焊问题
错误109 | 风机不转，红线出现短路或红黑线出现开路，从而报错误109，一般为线束或风机不良
错误110 | 鼠标初始化错误，光束无法启动，光鼠作用是用于清扫建图和定位。
错误111 | 陀螺仪初始化错误
错误113 | 机器人存储报错NVRAM，硬件问题
错误114 | WiFi 模组或与WiFi模组的低优先级通讯异常
错误115 | WiFi 模组或与WiFi模组的高优先级通讯异常
错误116/117/118 | 分别对应：ODO 内部错误/左轮ODO无数据/右轮ODO无数据 维修时如果报错误116首先LOG分析确认是左轮还是右轮
错误120/121/122 | 报错内容解析以此是：wall sensor 初始化发现I2C错误/运行时发现错误/传感器芯片未知
错误150 | 电磁阀是给水箱补水的，若堵塞或不工作则报错
错误152 | 排水过程/自检过程3/排空过程-排水泵内部断路、短路或堵转 G20/P10 Pro/Shell 2A/2SA/3A/3SA，由于AM（三路管路，无通信功能）无法通信，不具备异常信号主机语音播报功能， 此故障应对的是排水泵：开路、短路、过流故障
错误153 | 出水过程/自检过程2/排空过程-清水箱水满霍尔持续触发 ，上述在洗布、自清洁、一键排水时，检测到清水箱浮子一直高位触发，可能原因： 1.浮子卡主 2.霍尔小板检测故障 3.清水无法被抽出 4.进水电磁阀常开
错误154 | 边刷开路--内部错误 1.边刷马达与主板--弹片接触式 2.边刷马达与主板--线束连接
错误155 | 风机无法旋转，非开路问题，非供电短路（启动关机），通信信号线路异常导致
错误158 | 1、污水无法回收：基座清洗槽漏水、吸污管路脱落漏气、污水桶漏气、污水泵损坏、DOCK板损坏 2、出水故障：基座蠕动泵不出水或出水水路异常(清洗槽滤网底部干燥); 3、污水水满检测相关故障：霍尔工作不良、污水桶浮子不良;
错误159 | G20改善前Type-C线束，直头线短，安装拆装时容易拉弯导致断线， 改善前线束风险100% AM+主板Type-C接口损坏或脱焊（一定概率） 基站DOCK板 Type-C接口损坏（个例）
错误163 | 清洗前检测浮子正常，清洗中浮子上浮，期间污水泵工作未有效清理掉污水 1.吸污管破损、堵塞、压管 2、污水管、污水泵进气管堵塞或漏气 3。污水泵不良导致吸不走污水 4.DOCK板控制信号PWM占空比不良，导致污水泵吸力不够，吸不走污水
错误164 | 通信异常/峰值无变化/校验码不对 项目从P20 Pro项目开始使用TOF cliff,此悬崖器件拆装机后或更换主板后都需要做标定操作